## Sheet1
说明：
r0,r1,。。：代表对应参数的返回值
以下顺序为最要到一般的排序（重要在前）
ESP8266 MODULE TEST(测试VDD33)
1 | FREQ_OFFSET, r0, r1, r2, r3, | r0 | r1 | r2 | r3 | r0 : 2412M； r1 : 2437M；r2 : 2462M；r3 : 2484M。
| UPPER_FREQ_OFFSET | 15 | 15 | 15 | 15 | 检查芯片的频率偏差是否在正常范围内，单位：ppm。
| LOWER_FREQ_OFFSET | -15 | -15 | -15 | -15
2 | TX_POWER_BACKOFF, r0, r1, r2, r3, | r0 | r1 | r2 | r3 | r0 : 2412M； r1 : 2437M；r2 : 2462M；r3 : 2484M。
| UPPER_TX_POWER_BACKOFF | 8 | 8 | 8 | 8 | 检查RF天线匹配性能，单位为0.25db。 若天线匹配合适，可达到期望的TX Power，此值为0。
| LOWER_TX_POWER_BACKOFF | 0 | 0 | 0 | 0
3 | fb_rx_num,r0, r1, r2, r3, r4, r5 | r_sum |  |  |  | r_sum =r0+r1+r2+ r3+ r4+ r5
| UPPER_fb_rx_num | 98 |  |  |  | 检查TX发包的成功率，意义是参考信号板收到包的个数。测试时共发96个包。
| LOWER_fb_rx_num | 48
4 | dut_rx_num,r0, r1, r2, r3, r4, r5 | r_sum |  |  |  | r_sum =r0+r1+r2+ r3+ r4+ r5
| UPPER_dut_rx_num | 98 |  |  |  | 检查RX收包的成功率，意义是测试模组收到包的个数。测试时共收96个包。
| LOWER_dut_rx_num | 48
5 | TX_VDD33, r0 | r0 |  |  |  | r0 = TX_VDD33
| UPPER_VDD33 | 4000 |  |  |  | 检查模块供电是否在正常范围内， 单位：(1/1024)V。
| LOWER_VDD33 | 3000
6 | vdd33=r0 | r_diff |  |  |  | r_diff=TX_VDD33-vdd33
| UPPER_TX_VDD33_DIFF | 300 |  |  |  | 检查芯片的供电是否稳定以及天线情况，TX_VDD33_DIFF=TX_VDD33-vdd33，单位(1/1024)V。当供电不稳定TX_VDD33_DIFF<-100, 当天线断开TX_VDD33_DIFF>300。 vdd33为在RX状态电流低时测得的VDD3P3管脚电压，TX_VDD33为TX状态电流高时测得的VDD3P3管脚电压。
| LOWER_TX_VDD33_DIFF | -100
7 | RX_NOISEFLOOR, r0 | r0 |  |  |  | r0 = RX_NOISEFLOOR
| UPPER_RX_NOISEFLOOR | -345 |  |  |  | 检查RX射频部分的底噪是否在正常范围内，单位：0.25dbm。
| LOWER_RX_NOISEFLOOR | -405
8 | TXIQ, r0, r1 | r_amp | r_phase |  |  | r0 = r_amp ; r1 = r_phase
| UPPER_TXIQ | 12 | 25 |  |  | 检查TX IQ phase/amplitude mismatch自校准的结果是否在芯片能力范围内。 IQ amplitude的最大校准范围是[-15:15]；IQ phase的最大校准范围是[-31:31]。
| LOWER_TXIQ | -12 | -25
9 | TXDC, r0, r1; r2,r3; r4,r5; r6, r7 | r_txdc |  |  |  | r0 ~ r7: r_txdc
| UPPER_TXDC | 124 |  |  |  | 检查TX LO leakage自校准的结果是否在芯片能力范围内。 TXDC的最大校准范围是[0:127]。
| LOWER_TXDC | 3
10 | RXIQ, r0, r1; r2, r3; r4, r5; r6, r7; r8, r9 | r_amp | r_phase |  |  | r0/r2/r4/r6/r8: r_amp ;r1/r3/r5/r7/r9: r_phase
| UPPER_RXIQ | 13 | 27 |  |  | 检查RX IQ phase/amplitude mismatch自校准的结果是否在芯片能力范围内。 IQ amplitude的最大校准范围是[-15:15]；IQ phase的最大校准范围是[-31:31]。
| LOWER_RXIQ | -13 | -27
11 | RXDC, r0, r1, r2, r3, r4;~r119 | r_rxdc |  |  |  | r0~r119: r_rxdc
| UPPER_RXDC | 384 |  |  |  | 检查RX DC自校准的结果是否在芯片能力范围内。 RXDC的最大校准范围是[0:512]。
| LOWER_RXDC | 128
12 | fb_rxrssi r0, r1, r2, r3, r4, r5, dut_rxrssi r0, r1, r2, r3, r4, r5 | r_diff |  |  |  | rssi_diff=fb_rxrssi_r0 -dut_rxrssi_r0(only);
| UPPER_rssi_diff | 10 |  |  |  | 检查收发包链路的衰减差别，rssi_diff=fb_rxrssi-dut_rxrssi。 参考信号板收到的信号大小为(fb_rxrssi+noisefloor)dbm，测试模组收到的信号大小为(dut_rxrssi+noisefloor)dbm。
| LOWER_rssi_diff | -10
ESP8266 MODULE TEST(测试TOUT)
1 | FREQ_OFFSET, r0, r1, r2, r3, | r0 | r1 | r2 | r3 | r0 : 2412M； r1 : 2437M；r2 : 2462M；r3 : 2484M。
| UPPER_FREQ_OFFSET | 15 | 15 | 15 | 15 | 检查芯片的频率偏差是否在正常范围内，单位：ppm。
| LOWER_FREQ_OFFSET | -15 | -15 | -15 | -15
2 | TX_POWER_BACKOFF, r0, r1, r2, r3, | r0 | r1 | r2 | r3 | r0 : 2412M； r1 : 2437M；r2 : 2462M；r3 : 2484M。
| UPPER_TX_POWER_BACKOFF | 8 | 8 | 8 | 8 | 检查RF天线匹配性能，单位为0.25db。 若天线匹配合适，可达到期望的TX Power，此值为0。
| LOWER_TX_POWER_BACKOFF | 0 | 0 | 0 | 0
3 | fb_rx_num,r0, r1, r2, r3, r4, r5 | r_sum |  |  |  | r_sum =r0+r1+r2+ r3+ r4+ r5
| UPPER_fb_rx_num | 98 |  |  |  | 检查TX发包的成功率，意义是参考信号板收到包的个数。测试时共发96个包。
| LOWER_fb_rx_num | 48
4 | dut_rx_num,r0, r1, r2, r3, r4, r5 | r_sum |  |  |  | r_sum =r0+r1+r2+ r3+ r4+ r5
| UPPER_dut_rx_num | 98 |  |  |  | 检查RX收包的成功率，意义是测试模组收到包的个数。测试时共收96个包。
| LOWER_dut_rx_num | 48
5 | RX_NOISEFLOOR, r0 | r0 |  |  |  | r0 = RX_NOISEFLOOR
| UPPER_RX_NOISEFLOOR | -345 |  |  |  | 检查RX射频部分的底噪是否在正常范围内，单位：0.25dbm。
| LOWER_RX_NOISEFLOOR | -405
6 | TXIQ, r0, r1 | r_amp | r_phase |  |  | r0 = r_amp ; r1 = r_phase
| UPPER_TXIQ | 12 | 25 |  |  | 检查TX IQ phase/amplitude mismatch自校准的结果是否在芯片能力范围内。 IQ amplitude的最大校准范围是[-15:15]；IQ phase的最大校准范围是[-31:31]。
| LOWER_TXIQ | -12 | -25
7 | TXDC, r0, r1; r2,r3; r4,r5; r6, r7 | r_txdc |  |  |  | r0 ~ r7: r_txdc
| UPPER_TXDC | 124 |  |  |  | 检查TX LO leakage自校准的结果是否在芯片能力范围内。 TXDC的最大校准范围是[0:127]。
| LOWER_TXDC | 3
8 | RXIQ, r0, r1; r2, r3; r4, r5; r6, r7; r8, r9 | r_amp | r_phase |  |  | r0/r2/r4/r6/r8: r_amp ;r1/r3/r5/r7/r9: r_phase
| UPPER_RXIQ | 13 | 27 |  |  | 检查RX IQ phase/amplitude mismatch自校准的结果是否在芯片能力范围内。 IQ amplitude的最大校准范围是[-15:15]；IQ phase的最大校准范围是[-31:31]。
| LOWER_RXIQ | -13 | -27
9 | RXDC, r0, r1, r2, r3, r4;~r119 | r_rxdc |  |  |  | r0~r119: r_rxdc
| UPPER_RXDC | 384 |  |  |  | 检查RX DC自校准的结果是否在芯片能力范围内。 RXDC的最大校准范围是[0:512]。
| LOWER_RXDC | 128
10 | fb_rxrssi r0, r1, r2, r3, r4, r5, dut_rxrssi r0, r1, r2, r3, r4, r5 | r_diff |  |  |  | rssi_diff=fb_rxrssi_r0 -dut_rxrssi_r0(only);
| UPPER_rssi_diff | 10 |  |  |  | 检查收发包链路的衰减差别，rssi_diff=fb_rxrssi-dut_rxrssi。 参考信号板收到的信号大小为(fb_rxrssi+noisefloor)dbm，测试模组收到的信号大小为(dut_rxrssi+noisefloor)dbm。
| LOWER_rssi_diff | -10
11 | TOUT=r0 | r0 |  |  |  | r0=TOUT
| UPPER_TOUT | 65535 |  |  |  | 检查TOUT管脚的电压，单位(1/1024)V。若产品会用到TOUT脚，才需要TOUT测试。 门限需按TOUT管脚输入的电压大小进行调整。
| LOWER_TOUT | 10